## 2
报价清单
序号 | 项目名称 | 规格 | 数量 | 单位 | 单价(元) | 合计(元) | 备注
一、地面交通划线部分
1 | 直行箭头 | 热熔漆 | 22 | 个
2 | 转弯箭头 | 热熔漆 | 6 | 个
3 | 直行转弯箭头 | 热熔漆 | 6 | 个
4 | 左右转箭头 | 热熔漆 | 3 | 个
5 | 实线（含斑马线） | 热熔漆 | 325 | 平米
6 | 划线清除（车位线） | 铣刨 | 54 | 个
7 | 划线清除（中心黄线） | 铣刨 | 1200 | 米
8 | 划线清除（导向箭头） | 铣刨 | 12 | 个
9 | 划线清除（斑马线） | 铣刨 | 65 | 米
二、交通标识标牌部分
1 | 标志牌（限速20） | Φ600 | 10 | 块 |  |  | 交通专用反光膜
2 | 标志牌（限速5） | Φ600 | 6 | 块 |  |  | 交通专用反光膜
3 | 标志牌（禁止停车） | Φ600 | 10 | 块 |  |  | 交通专用反光膜
4 | 标志牌（右转） | Φ600 | 1 | 块 |  |  | 交通专用反光膜
5 | 标志牌（禁止左转） | Φ600 | 2 | 块 |  |  | 交通专用反光膜
6 | 标志牌（禁止右转） | Φ600 | 1 | 块 |  |  | 交通专用反光膜
7 | 标志牌（左右转） | Φ600 | 1 | 块 |  |  | 交通专用反光膜
8 | 标志牌（禁止机动车驶入） | Φ600 | 4 | 块 |  |  | 交通专用反光膜
9 | 标志牌（左转） | Φ600 | 2 | 块 |  |  | 交通专用反光膜
10 | 标志牌（出口指引） | 1200*400 | 12 | 块 |  |  | 交通专用反光膜
11 | 标志牌（单行道） | 800*400 | 3 | 块 |  |  | 交通专用反光膜
12 | 标志牌（禁止停车辅助标志） | 500*250 | 10 | 块 |  |  | 交通专用反光膜
三、其他交通设施部分
1 | 车位挡车座 | 橡胶 | 133 | 套
2 | 车位挡车座基础 | 混泥土浇灌 | 266 | 只
3 | 反光镜 | Φ800 | 4 | 个
四、电子设施设施部分
1 | 户外LED | 户外 | 1 | 个 |  |  | 高1.2M宽2M，分辨率P4，支持格式：TXT.DOC.RTF.AVI.JPEG.MOV.MPEG.DAT.VOB.BMP.JPG.TIFF.GIF.FLI.FLC.RMVB
2 | 多媒体播放器 |  | 1 | 台 |  |  | U盘节目导入等
3 | 光纤收发器 |  | 1 | 套 |  |  | 单模双芯、传输距离15kM
五、彩色人行道部分
1 | 彩色防滑人行道 | 厚度4mm | 1130 | m2 |  |  | （长1130米宽1米）
六、道路交通测速部分
序号 | 项目名称 | 规格 | 数量 | 单位
1 | 高清交通智能雷达测速系统（双向） |  | 3 | 套
2 | 高清交通智能雷达测速系统（单向） |  | 1 | 套
3 | 交通终端服务器 |  | 1 | 套
4 | 软件平台 |  | 1 | 套
5 | 软件平台服务器 |  | 1 | 套
七、道路路面修复部分
序号 | 项目名称 | 规格 | 数量 | 单位
1 | 道路路面修复部分 | 6.5米*1米 6.5平方米 | 1 | 块 |  |  | 修复路面沉降
2 |  | 6.5米*3米 19.5平方米 | 1 | 块
3 |  | 17米*2米 34平方米 | 1 | 块
4 |  | 6.5米*1.5米 9.75平方米 | 1 | 块
八、合计总价
总价：

## 3
六、道路交通测速部分
序号 | 项目名称 | 主要规格 | 数量 | 单位 | 备注
1 | 高清交通智能雷达测速系统（双向） | 工作频率：K波段（24.15GHz） 类型：多普勒雷达，静态测速范围：1～400 KM/H 频率偏离误差：≤ ±45 MHz，发射功率：约 5mW，环境要求：温度：-40度~ +80度；湿度：0%~ 90%，发射角：<4度，精确度：-4-0 KM/H，反应时间：26ms 特点：采用高速DSP信号处理芯片、0,01秒快速捕捉，设计小巧轻便、制作精良，坚固耐用串口输出防雨设计，不加封装可直接放置室外精确度高，捕捉目标速度快动态时具有同向功能,静态时可分别检测来车、去车。传输方式：千兆以太网，幅面：2048*1536 帧率：60fps，最小照度：0.1lux(Mono)/0.5lux(Color) 采集方式：连续采集，异步复位，快门方式：电子快门，图像处理: 饱和度、锐化度、对比度、智能降噪、夜间增强，快门速度：1/16～1/100000秒镜头接口：C/CS，CPU占用：< 1%（传输），种 类：彩色（BayerRGB），供电方式：单独+12V供电，【摄像头专用补光灯】夜视距离： 50米光束模式： 45° 色温： 6000-6500K，开启照度： 出厂设置≤10Lux ，输入电压： AC220V工作环境温度： -45℃-85℃ 防水等级： IP67 结构： 模压铝合金外壳+钢化玻璃安装支架： 自带U型支架 功耗：18w，工作寿命：大于50000小时环境湿度：10-90 外壳材质：高品质铝面板：钢化玻璃 颜色：白色 外形尺寸：L130*W129*H190 开启方式：自动光控制、支持环境高度检测、低亮度下自动开启； | 3 | 套 | 海康威视
2 | 高清交通智能雷达测速系统（单向） |  | 1 | 套 | 海康威视
3 | 交通终端服务器 | 对管理用户的增加、修改、删除测速监控的增加、修改、删除车辆管理实现车牌号、车主姓名、车辆类型、所属名单、所属单位、联系电话增加、修改、删除可实现多套测速点组成区间测速区间测速和固定测速的数据统计查询，还可实现按车牌号、单位名称统计，并导出Excel等功能发送超速车辆图片和超速信息网络共享功能：一台电脑安装， 局域网所有电脑访问 | 1 | 套 | 海康威视
4 | 软件平台 |  | 1 | 套 | 海康威视
5 | 软件平台服务器 |  | 1 | 套 | 海康威视
6 | 立杆基础 |  | 7 | 套 | 混泥土浇灌
7 | 电源线 | RVV2*2.5 | 2500 | M | 室外地埋敷设
8 | 光纤线 | 单模光纤 | 2500 | M | 室外地埋敷设
9 | 线管 | DN40 | 2500 | M | 室外地埋敷设